## Bauen und Wohnen
Errichtung und Instandhaltung des Gebäudes
Spezifische Emission | 7 | kg CO2 pro m² und Jahr
mittlere Wohnfläche | 45 | m² pro Person
Emission Errichtung und Instandhaltung | 315 | kg CO2 pro Person und Jahr
Beheizung des Gebäudes
Durchschnittlicher Heizwärmebedarf | 110 | kWh/m²a
Derzeitiger Mix an Heizenergieträgern (nach Verbrauch): |  | CO2-Emission des Energieträgers in g pro kWh | Systemwirkungsgrad, bzw. Arbeitszahl | CO2-Emission des Energieträgers in g pro kWh Heizwärmebedarf
Gas | 49% | 241 | 0.85 | 283.5294 | 138.9294
Öl | 24% | 313 | 0.8 | 391.25 | 93.9
Biomasse | 10% | 28 | 0.8 | 35 | 3.5
Fernwärme | 9% | 28 | 0.75 | 37.3333 | 3.36
Andere Erneuerbare | 4% | 30 | 0.8 | 37.5 | 1.5
Kohle | 2% | 440 | 0.8 | 550 | 11
Strom, für Wärmepumpen | 1% | 517 | 3 | 172.3333 | 1.7233
Strom direkt | 1% | 517 | 0.9 | 574.4444 | 5.7444
Durchschnittliche, spezifische Emission für derzeitigen Mix | 259.6572 | g pro kWhHeizwärmebedarf
Spezifische Emission | 28.5623 | kg CO2 pro m² Wohnfläche
mittlere Wohnfläche | 45 | m² pro Person
Emission Heizung | 1285.3031 | kg CO2 pro Person und Jahr
Warmwasser
Warmwasserverbrauch, spezifisch | 40 | Liter pro Tag und Person
Temperaturerhöhung Warmwasser (von 10 auf 50) | 40 | K
Spezifischer Energieinhalt Wasser | 4.2 | kWs/kgK
Energie für die Erwärmung des Warmwassers | 1.8667 | kWh pro Tag und Person
Zuschlag für Verluste (Speicher, Warmwasserverteilung) | 35%
Energiebedarf Warmwasser | 2.52 | kWh pro Tag und Person
Energiebedarf Warmwasser gesamt | 919.8 | kWh pro Jahr und Person
Derzeitiger Mix an Energieträgern Warmwasser (nach Verbrauch): |  | CO2-Emission in g pro kWh des Energieträgers | Systemwirkungsgrad, bzw. Arbeitszahl (Verteilverluste bereits berücksichtigt) | CO2-Emission in g pro kWh Heizwärmebedarf Energieträgers
Gas | 44% | 241 | 1 | 241 | 106.04
Öl | 22% | 313 | 0.95 | 329.4737 | 72.4842
Strom direkt | 19% | 517 | 1 | 517 | 98.23
Biomasse | 6% | 28 | 0.9 | 31.1111 | 1.8667
Fernwärme | 5% | 28 | 0.85 | 32.9412 | 1.6471
Andere Erneuerbare | 3% | 30 | 0.9 | 33.3333 | 1
Strom, für Wärmepumpen | 1% | 517 | 3 | 172.3333 | 1.7233
Durchschnittliche, spezifische Emission für derzeitigen Mix | 282.9913 | g pro kWhWarmwasser
Emission Heizung | 260.2954 | kg CO2 pro Person und Jahr
Summe aller Emissionen Bauen und Wohnen | 1860.5985 | kg CO2 pro Person und Jahr
Quellen: siehe Buch, Anhang, Datenquellen
Quellen: siehe Buch, Anhang, Datenquellen